## 用紙寸法
用紙寸法
| 用紙サイズ | よこ×たて(mm) |  |  |  | 用途 | その他の用紙サイズ
1 | A判 | 625 | × | 880 | 断裁前の用紙サイズ | 基本的にA系列に使用します (A4、A5、A6など)
2 | 菊判 | 636 | × | 939 | 断裁前の用紙サイズ | 基本的にA系列に使用します (A4、A5、A6など) | K判はこちらを代用
3 | B判 | 765 | × | 1085 | 断裁前の用紙サイズ | 基本的にB系列に使用します (B4、B5、B6、四六判など)
4 | 四六判 | 788 | × | 1091 | 断裁前の用紙サイズ | 基本的にB系列に使用します (B4、B5、B6、四六判など) | L判はこちらを代用
5 | A1 | 841 | × | 594 | 仕上がり寸法 | 主な用途 ポスターなど、大きいサイズで使用
6 | A2 | 594 | × | 420 | 仕上がり寸法
7 | A3 | 420 | × | 297 | 仕上がり寸法
8 | A4 | 297 | × | 210 | 仕上がり寸法 | 主な用途 書籍、雑誌、パンフレット、リーフレット など | AB判はこちらを代用
9 | A5 | 210 | × | 148 | 仕上がり寸法
10 | A6 | 148 | × | 105 | 仕上がり寸法
11 | B1 | 1030 | × | 728 | 仕上がり寸法 | 主な用途 ポスターなど、大きいサイズで使用
12 | B2 | 728 | × | 515 | 仕上がり寸法
13 | B3 | 515 | × | 364 | 仕上がり寸法
14 | B4 | 364 | × | 257 | 仕上がり寸法 | 主な用途 書籍、雑誌、パンフレット、リーフレット など
15 | B5 | 257 | × | 182 | 仕上がり寸法
16 | B6 | 182 | × | 128 | 仕上がり寸法 |  | 四六判、新書判はこちらを代用
17 | 四六半裁 | 545 | × | 788 | 断裁後の用紙サイズ | 印刷物のサイズ、内容、部数、紙の厚さ、 使用する印刷機にあわせて、用紙を断裁します ※用紙の使用枚数を計算する際は 「黄色」のサイズを入力してください。 断裁サイズに対する面付数を確認する際に 「黄色」部分にこちらの数値を入力すれば 確認することが可能です。
18 | 四六4裁 | 394 | × | 545 | 断裁後の用紙サイズ
19 | 四六8裁 | 272 | × | 394 | 断裁後の用紙サイズ
20 | B半裁 | 542 | × | 765 | 断裁後の用紙サイズ
21 | A半裁 | 440 | × | 625 | 断裁後の用紙サイズ
22 | B4裁 | 382 | × | 542 | 断裁後の用紙サイズ
23 | 菊半裁 | 469 | × | 636 | 断裁後の用紙サイズ
24 | 菊4裁 | 318 | × | 469 | 断裁後の用紙サイズ
25 | 菊8裁 | 234 | × | 318 | 断裁後の用紙サイズ
26 | A4裁 | 312 | × | 440 | 断裁後の用紙サイズ
27 | ハトﾛﾝ判 | 900 | × | 1200 | 断裁前の用紙サイズ | 包装紙などに使用する規格
Note on A2: この列の番号を 各シートに入力してください

## 面付数
全紙１枚から取れるページ数 *必ず検算して下さい！
| № | 用紙 | 全紙サイズ (よこ）(mm) | № | 用紙 | 用紙サイズ （よこ）(mm) |  | 全紙サイズ （たて）(mm) | 用紙サイズ （たて）(mm) |  |  | 片面の 面付数 | 表裏面付数 (頁数)
1 | 1 | A判 | 625 | 9 | A5 | 210 | 2.976 | 880 | 148 | 5.946 | 17.695 | 16 | 32
2 | 3 | B判 | 765 | 16 | B6 | 182 | 4.203 | 1085 | 128 | 8.477 | 35.629 | 32 | 64
3 | 4 | 四六判 | 788 | 16 | B6 | 182 | 4.33 | 1091 | 128 | 8.523 | 36.905 | 32 | 64
4 |  | #N/A | #N/A |  | #N/A | #N/A | #N/A | #N/A | #N/A | #N/A | #N/A | #N/A | #N/A
5 |  | #N/A | #N/A |  | #N/A | #N/A | #N/A | #N/A | #N/A | #N/A | #N/A | #N/A | #N/A
6 |  | #N/A | #N/A |  | #N/A | #N/A | #N/A | #N/A | #N/A | #N/A | #N/A | #N/A | #N/A
7 |  | #N/A | #N/A |  | #N/A | #N/A | #N/A | #N/A | #N/A | #N/A | #N/A | #N/A | #N/A
8 |  | #N/A | #N/A |  | #N/A | #N/A | #N/A | #N/A | #N/A | #N/A | #N/A | #N/A | #N/A
9 |  | #N/A | #N/A |  | #N/A | #N/A | #N/A | #N/A | #N/A | #N/A | #N/A | #N/A | #N/A
10 |  | #N/A | #N/A |  | #N/A | #N/A | #N/A | #N/A | #N/A | #N/A | #N/A | #N/A | #N/A
11 |  | #N/A | #N/A |  | #N/A | #N/A | #N/A | #N/A | #N/A | #N/A | #N/A | #N/A | #N/A
12 |  | #N/A | #N/A |  | #N/A | #N/A | #N/A | #N/A | #N/A | #N/A | #N/A | #N/A | #N/A
13 |  | #N/A | #N/A |  | #N/A | #N/A | #N/A | #N/A | #N/A | #N/A | #N/A | #N/A | #N/A
14 |  | #N/A | #N/A |  | #N/A | #N/A | #N/A | #N/A | #N/A | #N/A | #N/A | #N/A | #N/A
15 |  | #N/A | #N/A |  | #N/A | #N/A | #N/A | #N/A | #N/A | #N/A | #N/A | #N/A | #N/A
16 |  | #N/A | #N/A |  | #N/A | #N/A | #N/A | #N/A | #N/A | #N/A | #N/A | #N/A | #N/A
17 |  | #N/A | #N/A |  | #N/A | #N/A | #N/A | #N/A | #N/A | #N/A | #N/A | #N/A | #N/A
18 |  | #N/A | #N/A |  | #N/A | #N/A | #N/A | #N/A | #N/A | #N/A | #N/A | #N/A | #N/A
19 |  | #N/A | #N/A |  | #N/A | #N/A | #N/A | #N/A | #N/A | #N/A | #N/A | #N/A | #N/A
20 |  | #N/A | #N/A |  | #N/A | #N/A | #N/A | #N/A | #N/A | #N/A | #N/A | #N/A | #N/A
の箇所を入力
Note on N1: ページ数: 4,8,12,16,20,24,28,32
Note on B3: 用紙寸法 シートの 黄色部の№を入力 1～4 or 27
Note on E3: 用紙寸法 シートの オレンジ部の№を入力 5～16 四六判や新書サイズは B6=16を入力 もしくは 「規格外サイズ｣で確認

## 紙 必要枚数
用紙の必要枚数の計算
No. |  | の箇所を入力
両面付数 |  | の箇所を入力 | １冊のページ数÷全紙１枚から取れるページ数×印刷部数+予備紙＝必要枚数
任意の数 |  | の箇所を入力 | *必ず検算して下さい！
| № | 用紙 | ページ数（１冊） (総ページ数) | 両面付数 | 印刷部数 (部) | 用紙枚数 (枚) | 予備数 (枚) | 必要枚数 (枚)
1 | 1 | A判 | 200 | 32 | 2000 | 12500 |  | 12500
2 | 4 | 四六判 | 256 | 64 | 2000 | 8000 |  | 8000
3 |  | #N/A | [5 empty] | #VALUE!
4 |  | #N/A | [5 empty] | #VALUE!
5 |  | #N/A | [5 empty] | #VALUE!
6 |  | #N/A | [5 empty] | #VALUE!
7 |  | #N/A | [5 empty] | #VALUE!
8 |  | #N/A | [5 empty] | #VALUE!
9 |  | #N/A | [5 empty] | #VALUE!
10 |  | #N/A | [5 empty] | #VALUE!
11 |  | #N/A | [5 empty] | #VALUE!
12 |  | #N/A | [5 empty] | #VALUE!
13 |  | #N/A | [5 empty] | #VALUE!
14 |  | #N/A | [5 empty] | #VALUE!
15 |  | #N/A | [5 empty] | #VALUE!
Note on B9: 用紙寸法 シートの 黄色部の№を入力 1～4 or 27
Note on E9: 面付数シートの赤部分の数値を入力してください
Note on H9: 必要予備枚数は 色数・部数によって 異なりますので、 用紙店・印刷会社等にご確認ください
Note on I9: 予備数を入力しない場合、ここの数値は印刷に必要な実数です

## 面付数（規格外サイズ）
全紙１枚から取れるページ数（規格外サイズ） *必ず検算して下さい！
| № | 用紙 | 全紙サイズ （よこ）(mm) | 用紙サイズ （よこ）(mm) |  | 全紙サイズ （たて）(mm) | 用紙サイズ （たて）(mm) |  |  | 片面の 面付数 | 表裏面付数 (頁数)
1 | 3 | B判 | 765 | 175 | 4.371 | 1085 | 240 | 4.521 | 19.761 | 16 | 32
2 | 2 | 菊判 | 636 | 210 | 3.029 | 939 | 257 | 3.654 | 11.068 | 8 | 16
3 | 4 | 四六判 | 788 | 125 | 6.304 | 1091 | 188 | 5.803 | 36.582 | 32 | 64
4 |  | #N/A | #N/A |  | #N/A | #N/A |  | #N/A | #N/A | #N/A | #N/A
5 |  | #N/A | #N/A |  | #N/A | #N/A |  | #N/A | #N/A | #N/A | #N/A
6 |  | #N/A | #N/A |  | #N/A | #N/A |  | #N/A | #N/A | #N/A | #N/A
7 |  | #N/A | #N/A |  | #N/A | #N/A |  | #N/A | #N/A | #N/A | #N/A
8 |  | #N/A | #N/A |  | #N/A | #N/A |  | #N/A | #N/A | #N/A | #N/A
9 |  | #N/A | #N/A |  | #N/A | #N/A |  | #N/A | #N/A | #N/A | #N/A
10 |  | #N/A | #N/A |  | #N/A | #N/A |  | #N/A | #N/A | #N/A | #N/A
11 |  | #N/A | #N/A |  | #N/A | #N/A |  | #N/A | #N/A | #N/A | #N/A
12 |  | #N/A | #N/A |  | #N/A | #N/A |  | #N/A | #N/A | #N/A | #N/A
13 |  | #N/A | #N/A |  | #N/A | #N/A |  | #N/A | #N/A | #N/A | #N/A
14 |  | #N/A | #N/A |  | #N/A | #N/A |  | #N/A | #N/A | #N/A | #N/A
15 |  | #N/A | #N/A |  | #N/A | #N/A |  | #N/A | #N/A | #N/A | #N/A
16 |  | #N/A | #N/A |  | #N/A | #N/A |  | #N/A | #N/A | #N/A | #N/A
17 |  | #N/A | #N/A |  | #N/A | #N/A |  | #N/A | #N/A | #N/A | #N/A
18 |  | #N/A | #N/A |  | #N/A | #N/A |  | #N/A | #N/A | #N/A | #N/A
19 |  | #N/A | #N/A |  | #N/A | #N/A |  | #N/A | #N/A | #N/A | #N/A
20 |  | #N/A | #N/A |  | #N/A | #N/A |  | #N/A | #N/A | #N/A | #N/A
Note on B3: 用紙寸法 シートの №を入力

## Sheet4
紀州の色上質紙
●規格
【四六判（788mm×1091mm）】
連量 | 流れ目 | 一包枚数 | パレット入数
特薄口 | T | 500 | 20
薄口 | T | 250 | 18
中厚口 | T | 250 | 14
厚口 | T | 250 | 12
特厚口 | T | 125 | 8
最厚口 | T | 100 | 7
超厚口 | T | 100 | 5
【A列本判（625mm×880mm）】
連量 | 流れ目 | 一包枚数 | パレット入数
特薄口 | T | 500 | 20
薄口 | T Y | 500 | 18
中厚口 | T Y | 250 | 14
厚口 | T Y | 250 | 12
特厚口 | T Y | 250 | 8
最厚口 | T Y | 200 | 7
超厚口 | T | 100 | 5
紀州上質紙Ｎ
●特徴
1. 見た目の白が高く、優れた平滑性を持っています。
2. 表面強度を向上させていますのでオフセット適性は、格段に高まり、多色刷高級印刷、軽オフ印刷等、あらゆる印刷様式に広くご利用いただけます。
3. 徹底した水分管理を行っていますので、紙クセがなく抜群の作業性が期待できます。
●規格
【紀州上質紙Ｎ】
| 連量(kg) | 米坪量(g/m2) | 流れ目 | 一包枚数 | パレット入数
四六判 | 45 | 52.3 | T | 500 | 21
| 55 | 64 | T Y | 500 | 17
| 70 | 81.4 | T | 250 | 14
| 90 | 104.7 | T | 250 | 11
| 110 | 127.9 | T | 250 | 9
| 135 | 157 | T | 125 | 7
B列本判 | 43.5 | 52.3 | T | 500 | 21
| 53 | 64 | T | 500 | 17
A列本判 | 28.5 | 52.3 | T | 500 | 21
| 35 | 64 | T Y | 500 | 17
| 44.5 | 81.4 | T Y | 500 | 14
| 57.5 | 104.7 | T | 250 | 11
| 70.5 | 127.9 | T | 250 | 9
| 86.5 | 157 | T | 250 | 7
菊判 | 31 | 52.3 | T | 500 | 21
| 38 | 64 | T | 500 | 17
| 48.5 | 81.4 | T | 500 | 14
| 62.5 | 104.7 | T | 250 | 11
| 76.5 | 127.9 | T | 250 | 9
| 93.5 | 157 | T | 125 | 7
耐水耐油紙 ポエム
●特徴
耐水性、耐油性に優れ、ECFパルプ（無塩素漂白パルプ）を100%使用したリサイクル可能なエコロジー製品です。
合成紙に比べ折り、抜き、ミシンなどの加工適性に優れ、帯電性も一般紙と同等です。
オフセット印刷による多色印刷をはじめレーザープリンターによるオンデマンド用途など幅広く使用されております。
［主な用途］
タックラベル（上紙）、包装紙（冷凍、冷蔵用）、折り地図、製袋、各種商業印刷、屋外POP、プライスカード、製本（表紙・本文・付録）他
●規格
塗工面 | 米坪量 | 厚さ | 巻取 |  | 平判
| (g/m2) | (μm) | 巾（mm） | 巻数(m) | サイズ | 包枚数
片面 | 80 | 80 | 1250 | 3,000 6,000 | A判 T目・菊判 T目 | 250
[5 empty] | 四／六判 Y目 | 250
両面 | 90 | 90 | 1250 | 3,000 6,000 | A判 T目・菊判 T目 | 250
[5 empty] | 四／六判 Y目 | 250
両面 | 130 | 130 | 1250 | 3,000 6,000 | A判 T目・菊判 T目 | 200
[5 empty] | 四／六判 Y目 | 125
両面 | 145 | 145 | 1250 | 3000 | A判 T目・菊判 T目 | 200
[5 empty] | 四／六判 Y目 | 100
両面 | 190 | 190 | 1250 | 3000 | A判 T目・菊判 T目 | 100
[5 empty] | 四／六判 Y目 | 100
高級印刷用紙 ソヴール（FSC森林認証紙）
●特徴
崇高でしっとりとした風合いと落ちついた自然な色合いが柔らかな質感を生み出し、しなやかさも持ち合わせた高級印刷用紙です。FSC認証パルプ (※)を使用した環境にやさしい製品「ソヴール（救世主）」です。卓越した塗工技術により、最適な印刷光沢と優れた印刷再現性を実現しました。
※原料には、パルプの漂白工程において塩素ガスを使用しないECFパルプを使用。
●規格
サイズ・流れ目 | 四六判／Y目 |  | 菊判／Y目
米坪（ｇ／ｍ2） | 適量（kg） | 包入数（枚） | 適量（kg） | 包入数（枚）
104.7 | 90 | 200 | 62.5 | 200
127.9 | 110 | 200 | 76.5 | 200
157 | 135 | 100 | 93.5 | 100
209.4 | 180 | 100 | 125 | 100
色の種類 | ホワイト・ハイホワイト・ |  | ホワイト・ハイホワイト
ライトクリーム・ライトブルー・
ライトピンク
上質紙（新潟）
キンマリSW
平判
米坪 | 規格（連量kg） |  |  |  | パレット | 梱包枚数
g/m2 | A/T,Y | 菊/T,Y | B/T,Y | 46/T,Y | 積数 | A・菊 | B・46
52.3 | 28.5 | 31 | 43.5 | 45 | 20 | 500 | 500
64 | 35 | 38 | 53 | 55 | 17 | 500 | 500
81.4 | 44.5 | 48.5 | 67.5 | 70 | 14 | 500 | 250
104.7 | 57.5 | 62.5 | - | 90 | 10 | 250 | 250
127.9 | 70.5 | 76.5 | - | 110 | 8 | 250 | 250
157 | 86.5 | 93.5 | - | 135 | 7 | 250 | 125
巻取
米坪 | 880/（625） |  | 765/（1085） |  | 813/（1092）
g/m2 | 連量kg | 巻連数 | 連量kg | 巻連数 | 連量kg | 巻連数
64 | 35 | 16 | 53 | 9 | 57 | 9
81.4 | 44.5 | 12 | 67.5 | 7 | 72 | 7
キンマリエコリング
平判
米坪 | 規格（連量kg） |  |  |  | パレット | 梱包枚数
g/m2 | A/T,Y | 菊/T,Y | B/T | 46/T,Y | 積数 | A・菊 | B・46
52.3 | 28.5 | 31 | 43.5 | 45 | 20 | 500 | 500
64 | 35 | 38 | 53 | 55 | 17 | 500 | 500
81.4 | 44.5 | 48.5 | 67.5 | 70 | 14 | 500 | 250
104.7 | 57.5 | 62.5 | - | 90 | 10 | 250 | 250
127.9 | 70.5 | 76.5 | - | 110 | 8 | 250 | 250
157 | 86.5 | 93.5 | - | 135 | 7 | 250 | 125
キンマリN
平判
米坪 | 規格（連量kg） |  |  |  | パレット | 梱包枚数
g/m2 | A/T,Y | 菊/T,Y | B/T | 46/T,Y | 積数 | A・菊 | B・46
52.3 | 28.5 | 31 | 43.5 | 45 | 20 | 500 | 500
64 | 35 | 38 | 53 | 55 | 17 | 500 | 500
81.4 | 44.5 | 48.5 | 67.5 | 70 | 14 | 500 | 250
キンマリV
平判
米坪 | 規格（連量kg） |  |  |  | パレット | 梱包枚数
g/m2 | A/T,Y | 菊/T,Y | B/T,Y | 46/T,Y | 積数 | A・菊 | B・46
52.3 | T 28.5 | - | - | T 45.0 | 20 | 500 | 500
64 | T,Y 35.0 | 38 | T,Y 53.0 | T,Y 55.0 | 17 | 500 | 500
72.4 | T,Y 40.0 | - | T 60.0 | - | 14 | 500 | 500
75.6 | - | - | - | T 65.0 | 13 | - | 250
81.4 | T,Y 44.5 | 48.5 | T,Y 67.5 | T,Y 70.0 | 14 | 500 | 250
104.7 | T,Y 57.5 | 62.5 | - | T,Y 90.0 | 10 | 250 | 250
127.9 | T,Y 70.5 | 76.5 | - | T,Y 110.0 | 8 | 250 | 250
157 | T,Y 86.5 | 93.5 | - | T,Y 135.0 | 7 | 250 | 125
マリ-R
平判
米坪 | 規格（連量kg） |  |  |  | パレット | 梱包枚数
g/m2 | A/T,Y | 46/T,Y | - | - | 積数 | A・菊 | B・46
52.3 | 28.5 | 45 | - | - | 19 | 500 | 500
64 | 35 | 55 | - | - | 16 | 500 | 500
81.4 | 44.5 | 70 | - | - | 12 | 500 | 250
104.7 | 57.5 | 90 | - | - | 10 | 250 | 250
127.9 | 70.5 | 110 | - | - | 8 | 250 | 250
クリーム上質（新潟）
淡クリームキンマリ
平判
米坪 | 規格（連量kg） |  |  |  |  | パレット | 梱包枚数
g/m2 | A/T,Y | 菊/T,Y | B/T,Y | 46/T,Y | 955×765 | 積数 | A・菊 | B・46
66.3 | 36.5 | T 39.5 | 55 | - | 48.5 | 16 | 500 | 500
72.4 | 40 | - | 60 | Y 62.0 | - | 14 | 500 | 500
78.3 | 43 | - | 65 | Y 67.5 | - | 13 | 500 | 250
84.3 | 46.5 | T,Y 50.5 | 70 | T,Y 72.5 | - | 12 | 500 | 250
104.7 | 57.5 | - | - | T,Y 90.0 | - | 10 | 250 | 250
クリームキンマリエコリング
平判
米坪 | 規格（連量kg） |  |  |  |  | パレット | 梱包枚数
g/m2 | A/T,Y | B/T | 46/Y | - | - | 積数 | A | B・46
66.3 | T,Y 36.5 | 55 | - | - | - | 16 | 500 | 500
72.4 | T 40.0 | 60 | - | - | - | 14 | 500 | 500
78.3 | T 43.0 | 65 | - | - | - | 13 | 500 | 250
84.3 | T,Y 46.5 | 70 | 72.5 | - | - | 12 | 500 | 250
中質紙（新潟）
セミ上質紙
平判
米坪 | 規格（連量kg） |  |  |  | パレット | 梱包枚数
g/m2 | A/T | B/T | - | - | 積数 | A | B
64 | 35 | 53 | - | - | 15 | 500 | 500
72.4 | 40 | 60 | - | - | 14 | 500 | 500
81.4 | 44.5 | 67.5 | - | - | 12 | 500 | 250
（S）シロマリ
平判
米坪 | 規格（連量kg） |  |  |  | パレット | 梱包枚数
g/m2 | A/T | B/T | - | - | 積数 | A | B
54.2 | 30 | 45 | - | - | 16 | 500 | 500
66.3 | 36.5 | 55 | - | - | 14 | 500 | 500
（S）トクギンマリ
平判
米坪 | 規格（連量kg） |  |  |  | パレット | 梱包枚数
g/m2 | A/T | B/T | - | - | 積数 | A | B
54.2 | 30 | 45 | - | - | 15 | 500 | 500
66.3 | 36.5 | 55 | - | - | 13 | 500 | 500
特銀孔販
平判
米坪 | 規格（連量kg） |  |  |  | パレット | 梱包枚数
g/m2 | B/Y | - | - | - | 積数 | - | B
66.3 | 52.5 | - | - | - | 12 | - | 500
A2コート（新潟）
ミューコートネオス
平判
米坪 | 規格（連量kg） |  |  |  | パレット | 梱包枚数
g/m2 | A/T,Y | 菊/T,Y | B/T | 46/T,Y | 積数 | A・菊 | B・46
73.3 | 40.5 | 43.5 | 61 | 63 | 16 | 500 | 250
79.1 | 43.5 | 47 | 65.5 | 68 | 13 | 500 | 250
84.9 | 46.5 | 50.5 | 70.5 | 73 | 13 | 500 | 250
104.7 | 57.5 | 62.5 | 87 | 90 | 11 | 250 | 250
127.9 | 70.5 | 76.5 | 106 | 110 | 9 | 250 | 250
157 | 86.5 | 93.5 | 130.5 | 135 | 7 | 250 | 125
巻取
米坪 | 880/（625） |  | 765/（1085） |  | 813/（1092）
g/m2 | 連量kg | 巻連数 | 連量kg | 巻連数 | 連量kg | 巻連数
73.3 | 40.5 | 21 | 61 | 12 | 65 | 12
79.1 | 43.5 | 19.5 | 65.5 | 11 | 70 | 11
84.9 | 46.5 | 17.5 | 70.5 | 10 | 75.5 | 10
104.7 | 57.5 | 14.8 | 87 | 8.5 | 93 | 8.5
127.9 | 70.5 | 11.5 | 106 | 6.5 | 113.5 | 6.5
157 | 86.5 | 9 | 130.5 | 5.2 | 139.5 | 5.2
ミューホワイト
平判
米坪 | 規格（連量kg） |  |  |  | パレット | 梱包枚数
g/m2 | A/Y | 菊/T,Y | 46/T | - | 積数 | A・菊 | 46
84.9 | 46.5 | 50.5 | 73 | - | 12 | 500 | 250
104.7 | 57.5 | 62.5 | 90 | - | 10 | 250 | 250
127.9 | 70.5 | 76.5 | 110 | - | 8 | 250 | 250
157 | 86.5 | 93.5 | 135 | - | 7 | 250 | 125
巻取
米坪 | 880/（625） |  | 765/（1085） |  | -
g/m2 | 連量kg | 巻連数 | 連量kg | 巻連数 | 連量kg | 巻連数
84.9 | 46.5 | 18.5 | 70.5 | 10.7 | - | -
104.7 | 57.5 | 15 | 87 | 8.7 | - | -
127.9 | 70.5 | 11.5 | 106 | 6.7 | - | -
デルタミューネオス
平判
米坪 | 規格（連量kg） |  |  |  | パレット | 梱包枚数
g/m2 | 菊/T | 46/T | A/T,Y | - | 積数 | 菊 | 46
84.9 | 50.5 | 73 | 46.5 | - | 12 | 500 | 250
104.7 | 62.5 | 90 | 57.5 | - | 10 | 250 | 250
127.9 | 76.5 | 110 | 70.5 | - | 8 | 250 | 250
巻取
米坪 | 880/（625） |  | 765/（1085） |  | -
g/m2 | 連量kg | 巻連数 | 連量kg | 巻連数 | 連量kg | 巻連数
84.9 | 46.5 | 15.5 | 70.5 | 9 | - | -
104.7 | 57.5 | 12 | 87 | 7 | - | -
127.9 | 70.5 | 9 | 106 | 5.2 | - | -
ミューマット
平判
米坪 | 規格（連量kg） |  |  |  | パレット | 梱包枚数
g/m2 | A/T,Y | 菊/T,Y | B/T | 46/T,Y | 積数 | A・菊 | B・46
81.4 | 44.5 | 48.5 | 67.5 | 70 | 13 | 500 | 250
104.7 | 57.5 | 62.5 | 87 | 90 | 10 | 250 | 250
127.9 | 70.5 | 76.5 | 106 | 110 | 8 | 250 | 250
157 | 86.5 | 93.5 | 130.5 | 135 | 7 | 250 | 125
巻取
米坪 | 880/（625） |  | 765/（1085） |  | 813/（1092）
g/m2 | 連量kg | 巻連数 | 連量kg | 巻連数 | 連量kg | 巻連数
81.4 | 44.5 | 15.5 | 67.5 | 9 | 72 | 9
104.7 | 57.5 | 12 | 87 | 7 | 93 | 7
127.9 | 70.5 | 9.5 | 106 | 5.5 | 113.5 | 5.5
ホワイトミューマット
平判
米坪 | 規格（連量kg） |  |  |  | パレット | 梱包枚数
g/m2 | A/T,Y | - | - | - | 積数 | A | -
81.4 | 44.5 | - | - | - | 12 | 500 | -
104.7 | 57.5 | - | - | - | 10 | 250 | -
127.9 | 70.5 | - | - | - | 8 | 250 | -
157 | 86.5 | - | - | - | 7 | 250 | -
巻取
米坪 | 880/（625） |  | 765/（1085） |  | 813/（1092）
g/m2 | 連量kg | 巻連数 | 連量kg | 巻連数 | 連量kg | 巻連数
84.9 | 44.5 | 15.5 | 67.5 | 9 | 72 | 9
104.7 | 57.5 | 12 | 87 | 7 | 93 | 7
127.9 | 70.5 | 8 | - | - | - | -
HSデルタソフト
平判
米坪 | 規格（連量kg） |  |  |  | パレット | 梱包枚数
g/m2 | A/T,Y | 46/T | - | - | 積数 | A | B・46
72 | 39.5 | 62 | - | - | 12 | 500 | 250
79 | 43.5 | 68 | - | - | 12 | 500 | 250
95 | 52 | 81.5 | - | - | 10 | 250 | 250
115 | 63 | 99 | - | - | 8 | 250 | 250
巻取
米坪 | 880/（625） |  | 765/（1085） |  | -
g/m2 | 連量kg | 巻連数 | 連量kg | 巻連数 | 連量kg | 巻連数
72 | 39.5 | 17.5 | 59.5 | 10 | - | -
79 | 43.5 | 15.5 | 65.5 | 9 | - | -
95 | 52 | 11.5 | 79 | 6.5 | - | -
115 | 63 | 9.5 | 95.5 | 5.5 | - | -
HSブランデル
平判
米坪 | 規格（連量kg） |  |  |  | パレット | 梱包枚数
g/m2 | A/Y | - | - | - | 積数 | A | -
85 | 46.5 | - | - | - | 12 | 500 | -
90 | 49.5 | - | - | - | 10 | 250 | -
105 | 57.5 | - | - | - | 8 | 250 | -
巻取
米坪 | 880/（625） |  | 765/（1085） |  | -
g/m2 | 連量kg | 巻連数 | 連量kg | 巻連数 | 連量kg | 巻連数
85 | 46.5 | 15 | 70.5 | 8.5 | - | -
90 | 49.5 | 14 | 74.5 | 8 | - | -
105 | 57.5 | 12 | 87 | 7 | - | -
ミューコートEX
平判
米坪 | 規格（連量kg） |  |  |  | パレット | 梱包枚数
g/m2 | A/T,Y | 菊T,Y | B/T | 46/T,Y | 積数 | - | -
80 | 44 | 47.5 | 66.5 | 69 | - | - | -
104 | 57 | 62 | 86.5 | 89.5 | - | - | -
128 | 70.5 | 76.5 | 106 | 110 | - | - | -
157 | 86.5 | 93.5 | 130.5 | 135 | - | - | -
巻取
米坪 | 765/（1085） |  | 880/（625） |  | 813/（1092）
g/m2 | 連量kg | 巻連数 | 連量kg | 巻連数 | 連量kg | 巻連数
80 | 66.5 | 10 | 44 | 17.5 | 71 | 10
104 | 86.5 | 8.5 | 57 | 14.8 | 92.5 | 8.5
128 | 106 | 6.5 | 70.5 | 11.5 | 113.5 | 6.5
157 | 130.5 | 5.2 | 86.5 | 9 | 139.5 | 5.2
ミューマットEX
平判
米坪 | 規格（連量kg） |  |  |  | パレット | 梱包枚数
g/m2 | A/T,Y | 菊T,Y | B/T | 46/T,Y | 積数 | - | -
80 | 44 | 47.5 | 66.5 | 69 | - | - | -
104 | 57 | 62 | 86.5 | 89.5 | - | - | -
128 | 70.5 | 76.5 | 106 | 110 | - | - | -
157 | 86.5 | 93.5 | 130.5 | 135 | - | - | -
巻取
米坪 | 765/（1085） |  | 880/（625） |  | 813/（1092）
g/m2 | 連量kg | 巻連数 | 連量kg | 巻連数 | 連量kg | 巻連数
80 | 66.5 | 9 | 44 | 15.5 | 71 | 9
104 | 86.5 | 7 | 57 | 12 | 92.5 | 7
128 | 106 | 5.5 | 70.5 | 9.5 | 113.5 | 5.5
A3コート（新潟）
ハイアルファ
平判
米坪 | 規格（連量kg） |  |  |  | パレット | 梱包枚数
g/m2 | A/T,Y | B/T,Y | 46/T,Y | - | 積数 | A | B・46
64 | 35 | T,Y 53.0 | T,Y 55.0 | - | 18 | 500 | 500
69.9 | 38.5 | T,Y 58.0 | T,Y 60.0 | - | 17 | 500 | 500
72.3 | 39.5 | T 60.0 | T 62.0 | - | 16 | 500 | 500
79.1 | 43.5 | T 65.5 | T 68.0 | - | 14 | 500 | 250
84.9 | 46.5 | T 70.5 | T 73.0 | - | 13 | 500 | 250
104.7 | 57.5 | T 87.0 | T 90.0 | - | 11 | 250 | 250
巻取
米坪 | 880/（625） |  | 765/（1085） |  | 813/（1092）
g/m2 | 連量kg | 巻連数 | 連量kg | 巻連数 | 連量kg | 巻連数
64 | 35 | 23.5 | 53 | 13.5 | 57 | 13.5
69.9 | 38.5 | 22 | 58 | 12.7 | 62 | 12.7
72.3 | 39.5 | 21.5 | 60 | 12.5 | 64 | 12.5
79.1 | 43.5 | 18 | 65.5 | 10.5 | 70 | 10.5
84.9 | 46.5 | 16.5 | 70.5 | 9.5 | 75.5 | 9.5
104.7 | 57.5 | 12 | 87 | 6.9 | 93 | 6.9
アルファマット
平判
米坪 | 規格（連量kg） |  |  |  | パレット | 梱包枚数
g/m2 | A/T,Y | 46/T | B/T | - | 積数 | A | 46
64 | 35 | 55 | 53 | - | 17 | 500 | 500
69.9 | 38.5 | 60 | 58 | - | 16 | 500 | 500
72.3 | 39.5 | 62 | 60 | - | 15 | 500 | 500
79.1 | 43.5 | 68 | 65.5 | - | 14 | 500 | 250
104.7 | 57.5 | 90 | 87 | - | 11 | 250 | 250
巻取
米坪 | 880/（625） |  | 765/（1085） |  | 813/（1092）
g/m2 | 連量kg | 巻連数 | 連量kg | 巻連数 | 連量kg | 巻連数
60.2 | 33 | 22.5 | 50 | 13 | 53.5 | 13
64 | 35 | 19 | 53 | 11 | 57 | 11
69.9 | 38.5 | 17.5 | 58 | 10 | 62 | 10
72.3 | 39.5 | 17 | 60 | 9.8 | 64 | 9.8
79.1 | 43.5 | 15.5 | 65.5 | 9 | 70 | 9
104.7 | 57.5 | 12 | 87 | 7 | 93 | 7
キンマリ Hi-L
平判
米坪 | 規格（連量kg） |  |  |  | パレット | 梱包枚数
g/m2 | A/T,Y | 菊/T,Y | B/T,Y | 46/T,Y | 積数 | A・菊 | B・46
64 | 35 | 38 | 53 | 55 | 16 | 500 | 500
72.4 | 40 | - | 60 | 62 | 15 | 500 | 500
81.4 | 44.5 | 48.5 | 67.5 | 70 | 12 | 500 | 250
104.7 | 57.5 | 62.5 | - | 90 | 10 | 250 | 250
巻取
米坪 | 880/（625） |  | 765/（1085） |  | 813/（1092）
g/m2 | 連量kg | 巻連数 | 連量kg | 巻連数 | 連量kg | 巻連数
64 | 35 | 20 | 53 | 11.5 | 57 | 11.5
72.4 | 40 | 17.5 | 60 | 10 | 64 | 10
81.4 | 44.5 | 14.8 | 67.5 | 8.5 | 72 | 8.5
104.7 | 57.5 | 10.5 | 87 | 6 | - | -
HSオメガグロス
平判
米坪 | 規格（連量kg） |  |  |  | パレット | 梱包枚数
g/m2 | A/Y | B/T | - | - | 積数 | A | B
60 | 33 | 50 | - | - | 18 | 500 | 500
63 | 34.5 | 52 | - | - | 18 | 500 | 500
69.9 | 38.5 | 58 | - | - | 16 | 500 | 500
77 | 42.5 | 64 | - | - | 14 | 500 | 250
巻取
米坪 | 880/（625） |  | 765/（1085） |  | -
g/m2 | 連量kg | 巻連数 | 連量kg | 巻連数 | 連量kg | 巻連数
60 | 33 | 25 | 50 | 14.4 | - | -
63 | 34.5 | 23.5 | 52 | 13.5 | - | -
69.9 | 38.5 | 21 | 58 | 12 | - | -
77 | 42.5 | 19 | 64 | 11 | - | -
HSオメガダル
平判
米坪 | 規格（連量kg） |  |  |  | パレット | 梱包枚数
g/m2 | A/Y | B/T | - | - | 積数 | A | B
64 | 35 | 53 | - | - | 16 | 500 | 500
70 | 38.5 | 58 | - | - | 16 | 500 | 500
巻取
米坪 | 880/（625） |  | 765/（1085） |  | -
g/m2 | 連量kg | 巻連数 | 連量kg | 巻連数 | 連量kg | 巻連数
64 | 35 | 21 | 53 | 12 | - | -
70 | 38.5 | 18 | 58 | 10.4 | - | -
HSオメガマット
平判
米坪 | 規格（連量kg） |  |  |  | パレット | 梱包枚数
g/m2 | A/Y | B/T | - | - | 積数 | A | B
60 | 33 | 50 | - | - | 18 | 500 | 500
64 | 35 | 53 | - | - | 17 | 500 | 500
68 | 37.5 | 56.5 | - | - | 17 | 500 | 500
巻取
米坪 | 880/（625） |  | 765/（1085） |  | -
g/m2 | 連量kg | 巻連数 | 連量kg | 巻連数 | 連量kg | 巻連数
60 | 33 | 22.5 | 50 | 13 | - | -
64 | 35 | 19 | 53 | 11 | - | -
68 | 37.5 | 18.5 | 56.5 | 10.6 | - | -
HSオメガソフト
平判
米坪 | 規格（連量kg） |  |  |  | パレット | 梱包枚数
g/m2 | A/T,Y | 46/T,Y | - | - | 積数 | A | 46
62 | 34 | 53.5 | - | - | 17 | 500 | 500
70 | 38.5 | 60 | - | - | 15 | 500 | 500
75 | 41 | 64.5 | - | - | 13 | 500 | 250
巻取
米坪 | 880/（625） |  | 765/（1085） |  | -
g/m2 | 連量kg | 巻連数 | 連量kg | 巻連数 | 連量kg | 巻連数
62 | 34 | 19 | 51.5 | 11 | - | -
70 | 38.5 | 17.5 | 58 | 10 | - | -
75 | 41 | 16 | 62 | 9.2 | - | -
ハイシグマ
巻取
米坪 | 765/（1085） |  | 880/（625） |  | -
g/m2 | 連量kg | 巻連数 | 連量kg | 巻連数 | 連量kg | 巻連数
57.8 | 48 | 15 | 31.5 | 26 | - | -
60.2 | 50 | 14 | 33 | 24.5 | - | -
シグママット
巻取
米坪 | 765/（1085） |  | 880/（625） |  | -
g/m2 | 連量kg | 巻連数 | 連量kg | 巻連数 | 連量kg | 巻連数
57.8 | 48 | 13 | 31.5 | 22.5 | - | -
60.2 | 50 | 12.5 | 33 | 22 | - | -
アートポスト
北越アートポスト
北越アートポスト（略称AP） |  |  | アートポスト
米坪 | 規格（連量kg） |  | 積み数 | 梱包
g/m2 | 46/T.Y | 菊/T,Y | R | 枚数
186.1 | 160 | 111 | 6 | 125
209.4 | 180 | 125 | 5 | 100
232.8 | 200 | 139 | 5 | 100
256 | 220 | 153 | 4 | 100
279 | 240 | 167 | 4 | 100